## 打分汇总
27RC 排球机器人视觉系统测试打分表（27RC-VBT-001）
填写说明：单项得分只填 100 / 80 / 60 / 0 或 N/A；B 类可填 N/A（自动剔除权重并归一化），A 类（T01–T10）与 C 类（T16–T19）不允许 N/A；权重分布 A 50 / B 20 / C 30；打分依据见 docs/test-procedures.md。
编号 | 测试项目 | 类别 | 权重 w | 单项得分 s | 加权得分 w×s/100 | 计分权重 | 档位 | 备注
T01 | 单目标定质量 | A | 4
T02 | 双目外参标定质量 | A | 6
T03 | 标定重复性 | A | 6
T04 | 标定板空间覆盖 | A | 4
T05 | 不同距离深度误差 | A | 6
T06 | 深度精度 | A | 7
T07 | 三轴定位精度 | A | 4
T08 | 极线校正质量 | A | 7
T09 | 视差精度 | A | 3
T10 | 目标姿态适应性 | A | 3
T11 | 光照鲁棒性 | B | 4
T12 | 机械稳定性 | B | 7
T13 | 温度稳定性 | B | 3
T14 | 时间同步 | B | 3
T15 | 动态目标深度精度 | B | 3
T16 | 排球检测模型精度 | C | 8
T17 | 检测推理速度 | C | 8
T18 | 动态球测距 | C | 6
T19 | 发球时机与自动击球闭环 | C | 8
— | 合计（A 50 / B 20 / C 30）
总分 S
否决项触发（联动否决项检查表）
等级（A/B/C/F）

## 否决项检查
否决项检查表
编号 | 否决条件 | 是否触发 | 证据（数据 / 日志路径）
V1 | T01 单目重投影 RMS 或 T02 双目重投影 RMS 落在"不合格"档
V2 | T08 极线误差 RMS 超过合格档（> 0.50 px）
V3 | T12 触发"标定失效"判据（ΔB/B 或 ΔR 任一超合格档）
V4 | 测试过程中出现程序崩溃、无深度输出等致命功能故障

## 测试结论
测试结论
设备编号
标定参数版本
测试日期 / 地点
测试人员 / 审核
总分 S
等级（A / B / C / F）
结论
主要问题与建议
签字 / 日期